## Node Displacements
node | x (M) | y (M) | z (M) | ux (M) | uy (M) | uz (M) | rx (rad) | ry (rad) | rz (rad) | ¦u¦ (M)
1 | 0 | 0 | 0 | 0 | 0 | 0 | -3.3271e-06 | 1.102e-06 | -5.9669e-06 | 0
2 | 3 | 0 | 0 | 2.2495e-05 | 0 | 0 | -1.8307e-06 | 7.6898e-08 | -3.189e-06 | 2.2495e-05
3 | 0 | 4.5 | 2.5981 | 5.7783e-05 | 4.0873e-05 | -2.9691e-06 | -2.7906e-06 | 1.5284e-06 | -1.5473e-05 | 7.084e-05
4 | 3 | 4.5 | 2.5981 | 6.3684e-05 | -5.009e-06 | -7.78e-06 | -1.8885e-06 | 1.0585e-06 | -1.4556e-05 | 6.4353e-05
5 | 0 | 6 | 0 | 7.9638e-05 | 4.0483e-05 | -1.2141e-05 | -1.3467e-06 | 5.9626e-07 | -1.7207e-05 | 9.0158e-05
6 | 3 | 6 | 0 | 8.5542e-05 | -9.3322e-06 | -1.2844e-05 | -1.4607e-06 | 3.9308e-07 | -1.6693e-05 | 8.7003e-05
7 | 0 | 9 | 5.1962 | 0.00014144 | 5.1708e-05 | -1.3101e-05 | -1.2517e-06 | 3.4789e-07 | -1.9996e-05 | 0.00015116
8 | 3 | 9 | 5.1962 | 0.00014388 | -7.8411e-06 | -1.5248e-05 | -7.4957e-07 | 4.3618e-07 | -1.9936e-05 | 0.0001449
9 | 0 | 12 | 0 | 0.00020402 | 5.887e-05 | -1.412e-05 | 1.0347e-06 | 6.8849e-08 | -2.2316e-05 | 0.00021281
10 | 3 | 12 | 0 | 0.00020467 | -6.7939e-06 | -1.4917e-05 | 9.8283e-07 | 7.1234e-07 | -2.1572e-05 | 0.00020532
11 | 0 | 13.5 | 2.5981 | 0.000237 | 5.4489e-05 | -1.8561e-05 | 7.0292e-07 | -8.5357e-07 | -2.193e-05 | 0.00024389
12 | 3 | 13.5 | 2.5981 | 0.00023958 | -1.0596e-05 | -1.6713e-05 | 7.53e-07 | 3.563e-07 | -2.1645e-05 | 0.0002404
13 | 0 | 18 | 0 | 0.000338 | 4.93e-05 | 0 | 3.1085e-06 | 1.8131e-07 | -2.1743e-05 | 0.00034158
14 | 3 | 18 | 0 | 0.00033478 | -1.625e-05 | 0 | 3.0835e-06 | -1.6147e-07 | -2.1992e-05 | 0.00033517

## Maximum Displacement Summary
metric | node | value (M) | ux (M) | uy (M) | uz (M)
max ¦u¦ | 13 | 0.00034158 | 0.000338 | 4.93e-05 | 0
max ¦ux¦ | 13 | 0.000338 | 0.000338 | 4.93e-05 | 0
max ¦uy¦ | 9 | 5.887e-05 | 0.00020402 | 5.887e-05 | -1.412e-05
max ¦uz¦ | 11 | -1.8561e-05 | 0.000237 | 5.4489e-05 | -1.8561e-05

## Reaction Forces
node | Fx () | Fy () | Fz ()
1 | -100 | -450 | -23.689
2 |  | 450 | 48.689
13 |  |  | 37.0865
14 |  |  | 37.9135

## Member Summary
element | type | i | j | L (M) | Δu_local_x (M) | axial strain | N_tension (+) (KN) | sigma (KN/M^2)
1 | T | 1 | 5 | 6 | 4.0483e-05 | 6.7472e-06 | 1.8892 | 472.3057
2 | T | 1 | 3 | 5.1962 | 3.3913e-05 | 6.5265e-06 | 1.8274 | 456.856
3 | T | 3 | 5 | 3 | 7.7485e-06 | 2.5828e-06 | 0.72319 | 180.7975
4 | T | 3 | 7 | 5.1962 | 4.3173e-06 | 8.3087e-07 | 0.23264 | 58.1608
5 | T | 5 | 7 | 6 | 4.7813e-06 | 7.9689e-07 | 0.22313 | 55.7821
6 | T | 5 | 9 | 6 | 1.8386e-05 | 3.0644e-06 | 0.85803 | 214.5071
7 | T | 7 | 9 | 6 | 4.4627e-06 | 7.4378e-07 | 0.20826 | 52.0646
8 | T | 7 | 11 | 5.1962 | 5.1386e-06 | 9.8893e-07 | 0.2769 | 69.2249
9 | T | 9 | 11 | 3 | -6.0366e-06 | -2.0122e-06 | -0.56341 | -140.8537
10 | T | 9 | 13 | 6 | -9.5702e-06 | -1.595e-06 | -0.44661 | -111.6519
11 | T | 11 | 13 | 5.1962 | -1.3775e-05 | -2.651e-06 | -0.74229 | -185.5727
12 | T | 2 | 6 | 6 | -9.3322e-06 | -1.5554e-06 | -0.4355 | -108.8753
13 | T | 2 | 4 | 5.1962 | -8.2279e-06 | -1.5835e-06 | -0.44337 | -110.8428
14 | T | 4 | 6 | 3 | 2.2238e-06 | 7.4126e-07 | 0.20755 | 51.8882
15 | T | 4 | 8 | 5.1962 | -6.1868e-06 | -1.1906e-06 | -0.33338 | -83.3449
16 | T | 6 | 8 | 6 | -1.3368e-06 | -2.228e-07 | -0.062384 | -15.596
17 | T | 6 | 10 | 6 | 2.5383e-06 | 4.2305e-07 | 0.11845 | 29.6132
18 | T | 8 | 10 | 6 | 2.3648e-07 | 3.9413e-08 | 0.011036 | 2.7589
19 | T | 8 | 12 | 5.1962 | -1.6535e-06 | -3.1821e-07 | -0.089098 | -22.2746
20 | T | 10 | 12 | 3 | -3.4567e-06 | -1.1522e-06 | -0.32263 | -80.6568
21 | T | 10 | 14 | 6 | -9.4564e-06 | -1.5761e-06 | -0.4413 | -110.3251
22 | T | 12 | 14 | 5.1962 | -1.3253e-05 | -2.5506e-06 | -0.71417 | -178.5419
23 | T | 1 | 2 | 3 | 2.2495e-05 | 7.4985e-06 | 2.0996 | 524.8939
24 | T | 3 | 4 | 3 | 5.9014e-06 | 1.9671e-06 | 0.55079 | 137.6985
25 | T | 5 | 6 | 3 | 5.904e-06 | 1.968e-06 | 0.55104 | 137.76
26 | T | 7 | 8 | 3 | 2.4427e-06 | 8.1425e-07 | 0.22799 | 56.9973
27 | T | 9 | 10 | 3 | 6.5177e-07 | 2.1726e-07 | 0.060832 | 15.208
28 | T | 11 | 12 | 3 | 2.5844e-06 | 8.6147e-07 | 0.24121 | 60.3032
29 | T | 13 | 14 | 3 | -3.2227e-06 | -1.0742e-06 | -0.30078 | -75.1959
30 | T | 1 | 4 | 6 | 2.4716e-05 | 4.1194e-06 | 1.1534 | 288.3575
31 | T | 2 | 3 | 6 | 1.1726e-05 | 1.9543e-06 | 0.5472 | 136.8005
32 | T | 1 | 6 | 6.7082 | 2.9909e-05 | 4.4585e-06 | 1.2484 | 312.0947
33 | T | 2 | 5 | 6.7082 | 1.0655e-05 | 1.5883e-06 | 0.44472 | 111.1804
34 | T | 3 | 8 | 6 | 1.1958e-06 | 1.993e-07 | 0.055805 | 13.9513
35 | T | 4 | 7 | 6 | 1.3572e-06 | 2.2621e-07 | 0.063338 | 15.8345
36 | T | 5 | 10 | 6.7082 | 1.3629e-05 | 2.0317e-06 | 0.56888 | 142.22
37 | T | 6 | 9 | 6.7082 | 8.0182e-06 | 1.1953e-06 | 0.33468 | 83.6698
38 | T | 7 | 12 | 6 | 3.9089e-06 | 6.5149e-07 | 0.18242 | 45.604
39 | T | 8 | 11 | 6 | 1.6229e-06 | 2.7048e-07 | 0.075735 | 18.9338
40 | T | 9 | 14 | 6.7082 | -8.7105e-06 | -1.2985e-06 | -0.36357 | -90.8936
41 | T | 10 | 13 | 6.7082 | -9.4572e-06 | -1.4098e-06 | -0.39474 | -98.6855
42 | T | 11 | 14 | 6 | -1.2202e-05 | -2.0337e-06 | -0.56943 | -142.3568
43 | T | 12 | 13 | 6 | -1.1524e-05 | -1.9207e-06 | -0.53781 | -134.4524

## Member Full Results
element | i | j | L (M) | N_tension (+) (KN) | sigma (KN/M^2) | u_g_1 (M) | u_g_2 (M) | u_g_3 (M) | u_g_4 (rad) | u_g_5 (rad) | u_g_6 (rad) | u_g_7 (M) | u_g_8 (M) | u_g_9 (M) | u_g_10 (rad) | u_g_11 (rad) | u_g_12 (rad) | u_l_1 (M) | u_l_2 (M) | u_l_3 (M) | u_l_4 (rad) | u_l_5 (rad) | u_l_6 (rad) | u_l_7 (M) | u_l_8 (M) | u_l_9 (M) | u_l_10 (rad) | u_l_11 (rad) | u_l_12 (rad) | q_l_1 (KN) | q_l_2 (KN) | q_l_3 (KN) | q_l_4 (KN*M) | q_l_5 (KN*M) | q_l_6 (KN*M) | q_l_7 (KN) | q_l_8 (KN) | q_l_9 (KN) | q_l_10 (KN*M) | q_l_11 (KN*M) | q_l_12 (KN*M)
1 | 1 | 5 | 6 | 1.8892 | 472.3057 | 0 | 0 | 0 | -3.3271e-06 | 1.102e-06 | -5.9669e-06 | 7.9638e-05 | 4.0483e-05 | -1.2141e-05 | -1.3467e-06 | 5.9626e-07 | -1.7207e-05 | 0 | 0 | 0 | 1.102e-06 | 3.3271e-06 | -5.9669e-06 | 4.0483e-05 | -7.9638e-05 | -1.2141e-05 | 5.9626e-07 | 1.3467e-06 | -1.7207e-05 | -1.8892 | 39.3345 | -7.3118 | 2.2696 | 45.0398 | 249.1428 | 1.8892 | -39.3345 | 7.3118 | -2.2696 | -1.1692 | -13.1358
2 | 1 | 3 | 5.1962 | 1.8274 | 456.856 | 0 | 0 | 0 | -3.3271e-06 | 1.102e-06 | -5.9669e-06 | 5.7783e-05 | 4.0873e-05 | -2.9691e-06 | -2.7906e-06 | 1.5284e-06 | -1.5473e-05 | 0 | 0 | 0 | -2.0291e-06 | 5.7185e-06 | 3.3271e-06 | 3.3913e-05 | 2.3008e-05 | -5.7783e-05 | -6.4131e-06 | 1.4165e-05 | 2.7906e-06 | -1.8274 | -42.5919 | 36.6714 | 22.715 | -209.0553 | -103.4292 | 1.8274 | 42.5919 | -36.6714 | -22.715 | 18.5048 | -117.8846
3 | 3 | 5 | 3 | 0.72319 | 180.7975 | 5.7783e-05 | 4.0873e-05 | -2.9691e-06 | -2.7906e-06 | 1.5284e-06 | -1.5473e-05 | 7.9638e-05 | 4.0483e-05 | -1.2141e-05 | -1.3467e-06 | 5.9626e-07 | -1.7207e-05 | 2.3008e-05 | 3.3913e-05 | 5.7783e-05 | 1.4165e-05 | -6.4131e-06 | -2.7906e-06 | 3.0756e-05 | 2.8989e-05 | 7.9638e-05 | 1.52e-05 | -8.0873e-06 | -1.3467e-06 | -0.72319 | -39.8891 | -3.2535 | -9.2947 | 43.9468 | -93.5239 | 0.72319 | 39.8891 | 3.2535 | 9.2947 | -34.1864 | -26.1434
4 | 3 | 7 | 5.1962 | 0.23264 | 58.1608 | 5.7783e-05 | 4.0873e-05 | -2.9691e-06 | -2.7906e-06 | 1.5284e-06 | -1.5473e-05 | 0.00014144 | 5.1708e-05 | -1.3101e-05 | -1.2517e-06 | 3.4789e-07 | -1.9996e-05 | 3.3913e-05 | 2.3008e-05 | -5.7783e-05 | -6.4131e-06 | 1.4165e-05 | 2.7906e-06 | 3.823e-05 | 3.72e-05 | -0.00014144 | -9.6969e-06 | 1.7491e-05 | 1.2517e-06 | -0.23264 | -22.0923 | 8.4445 | 17.0145 | -66.7556 | -36.6659 | 0.23264 | 22.0923 | -8.4445 | -17.0145 | 22.8766 | -78.1291
5 | 5 | 7 | 6 | 0.22313 | 55.7821 | 7.9638e-05 | 4.0483e-05 | -1.2141e-05 | -1.3467e-06 | 5.9626e-07 | -1.7207e-05 | 0.00014144 | 5.1708e-05 | -1.3101e-05 | -1.2517e-06 | 3.4789e-07 | -1.9996e-05 | 9.7269e-06 | 4.113e-05 | -7.9638e-05 | -1.4604e-05 | 9.1201e-06 | 1.3467e-06 | 1.4508e-05 | 5.1331e-05 | -0.00014144 | -1.7143e-05 | 1.0299e-05 | 1.2517e-06 | -0.22313 | -9.3552 | 13.7694 | 11.3947 | -55.0671 | -26.9565 | 0.22313 | 9.3552 | -13.7694 | -11.3947 | -27.5493 | -29.1744
6 | 5 | 9 | 6 | 0.85803 | 214.5071 | 7.9638e-05 | 4.0483e-05 | -1.2141e-05 | -1.3467e-06 | 5.9626e-07 | -1.7207e-05 | 0.00020402 | 5.887e-05 | -1.412e-05 | 1.0347e-06 | 6.8849e-08 | -2.2316e-05 | 4.0483e-05 | -7.9638e-05 | -1.2141e-05 | 5.9626e-07 | 1.3467e-06 | -1.7207e-05 | 5.887e-05 | -0.00020402 | -1.412e-05 | 6.8849e-08 | -1.0347e-06 | -2.2316e-05 | -0.85803 | 22.5828 | 4.0521 | 2.3666 | 15.6272 | 127.3522 | 0.85803 | -22.5828 | -4.0521 | -2.3666 | -39.9396 | 8.1446
7 | 7 | 9 | 6 | 0.20826 | 52.0646 | 0.00014144 | 5.1708e-05 | -1.3101e-05 | -1.2517e-06 | 3.4789e-07 | -1.9996e-05 | 0.00020402 | 5.887e-05 | -1.412e-05 | 1.0347e-06 | 6.8849e-08 | -2.2316e-05 | 3.72e-05 | 3.823e-05 | 0.00014144 | 1.7491e-05 | -9.6969e-06 | -1.2517e-06 | 4.1663e-05 | 4.3923e-05 | 0.00020402 | 1.9361e-05 | -1.1099e-05 | 1.0347e-06 | -0.20826 | -24.6701 | -0.74993 | -8.3897 | 18.6028 | -100.6849 | 0.20826 | 24.6701 | 0.74993 | 8.3897 | -14.1032 | -47.336
8 | 7 | 11 | 5.1962 | 0.2769 | 69.2249 | 0.00014144 | 5.1708e-05 | -1.3101e-05 | -1.2517e-06 | 3.4789e-07 | -1.9996e-05 | 0.000237 | 5.4489e-05 | -1.8561e-05 | 7.0292e-07 | -8.5357e-07 | -2.193e-05 | 5.1331e-05 | 1.4508e-05 | 0.00014144 | 1.0299e-05 | -1.7143e-05 | -1.2517e-06 | 5.647e-05 | 1.117e-05 | 0.000237 | 1.0226e-05 | -1.9419e-05 | 7.0292e-07 | -0.2769 | 11.4484 | -3.419 | 0.382 | 39.5336 | 3.4124 | 0.2769 | -11.4484 | 3.419 | -0.382 | -21.7682 | 56.0754
9 | 9 | 11 | 3 | -0.56341 | -140.8537 | 0.00020402 | 5.887e-05 | -1.412e-05 | 1.0347e-06 | 6.8849e-08 | -2.2316e-05 | 0.000237 | 5.4489e-05 | -1.8561e-05 | 7.0292e-07 | -8.5357e-07 | -2.193e-05 | 1.7207e-05 | 5.8042e-05 | -0.00020402 | -1.9292e-05 | 1.1218e-05 | -1.0347e-06 | 1.117e-05 | 5.647e-05 | -0.000237 | -1.9419e-05 | 1.0226e-05 | -7.0292e-07 | 0.56341 | -32.1645 | 25.4309 | 1.1352 | -14.9977 | -55.9881 | -0.56341 | 32.1645 | -25.4309 | -1.1352 | -61.2951 | -40.5054
10 | 9 | 13 | 6 | -0.44661 | -111.6519 | 0.00020402 | 5.887e-05 | -1.412e-05 | 1.0347e-06 | 6.8849e-08 | -2.2316e-05 | 0.000338 | 4.93e-05 | 0 | 3.1085e-06 | 1.8131e-07 | -2.1743e-05 | 5.887e-05 | -0.00020402 | -1.412e-05 | 6.8849e-08 | -1.0347e-06 | -2.2316e-05 | 4.93e-05 | -0.000338 | 0 | 1.8131e-07 | -3.1085e-06 | -2.1743e-05 | 0.44661 | 7.0268 | -6.5722 | -0.50464 | 43.9108 | 14.3933 | -0.44661 | -7.0268 | 6.5722 | 0.50464 | -4.4776 | 27.7676
11 | 11 | 13 | 5.1962 | -0.74229 | -185.5727 | 0.000237 | 5.4489e-05 | -1.8561e-05 | 7.0292e-07 | -8.5357e-07 | -2.193e-05 | 0.000338 | 4.93e-05 | 0 | 3.1085e-06 | 1.8131e-07 | -2.1743e-05 | 5.647e-05 | 1.117e-05 | 0.000237 | 1.0226e-05 | -1.9419e-05 | 7.0292e-07 | 4.2695e-05 | 2.465e-05 | 0.000338 | 1.1029e-05 | -1.8739e-05 | 3.1085e-06 | 0.74229 | -21.417 | -11.1674 | -4.1601 | 19.865 | -88.0496 | -0.74229 | 21.417 | 11.1674 | 4.1601 | 38.1624 | -23.2365
12 | 2 | 6 | 6 | -0.4355 | -108.8753 | 2.2495e-05 | 0 | 0 | -1.8307e-06 | 7.6898e-08 | -3.189e-06 | 8.5542e-05 | -9.3322e-06 | -1.2844e-05 | -1.4607e-06 | 3.9308e-07 | -1.6693e-05 | 0 | -2.2495e-05 | 0 | 7.6898e-08 | 1.8307e-06 | -3.189e-06 | -9.3322e-06 | -8.5542e-05 | -1.2844e-05 | 3.9308e-07 | 1.4607e-06 | -1.6693e-05 | 0.4355 | 13.2184 | 11.5489 | -1.4188 | -30.3301 | 197.2077 | -0.4355 | -13.2184 | -11.5489 | 1.4188 | -38.9632 | -117.8972
13 | 2 | 4 | 5.1962 | -0.44337 | -110.8428 | 2.2495e-05 | 0 | 0 | -1.8307e-06 | 7.6898e-08 | -3.189e-06 | 6.3684e-05 | -5.009e-06 | -7.78e-06 | -1.8885e-06 | 1.0585e-06 | -1.4556e-05 | 0 | 0 | -2.2495e-05 | -1.5279e-06 | 2.8002e-06 | 1.8307e-06 | -8.2279e-06 | 4.2332e-06 | -6.3684e-05 | -6.3611e-06 | 1.3135e-05 | 1.8885e-06 | 0.44337 | 32.5076 | -1.2668 | 25.0427 | -135.9306 | 83.6789 | -0.44337 | -32.5076 | 1.2668 | -25.0427 | 142.5129 | 85.2357
14 | 4 | 6 | 3 | 0.20755 | 51.8882 | 6.3684e-05 | -5.009e-06 | -7.78e-06 | -1.8885e-06 | 1.0585e-06 | -1.4556e-05 | 8.5542e-05 | -9.3322e-06 | -1.2844e-05 | -1.4607e-06 | 3.9308e-07 | -1.6693e-05 | 4.2332e-06 | -8.2279e-06 | 6.3684e-05 | 1.3135e-05 | -6.3611e-06 | -1.8885e-06 | 6.4569e-06 | -1.4504e-05 | 8.5542e-05 | 1.4654e-05 | -8.0063e-06 | -1.4607e-06 | -0.20755 | 38.9552 | -9.541 | -13.6302 | 52.6994 | 48.4515 | 0.20755 | -38.9552 | 9.541 | 13.6302 | -24.0764 | 68.4141
15 | 4 | 8 | 5.1962 | -0.33338 | -83.3449 | 6.3684e-05 | -5.009e-06 | -7.78e-06 | -1.8885e-06 | 1.0585e-06 | -1.4556e-05 | 0.00014388 | -7.8411e-06 | -1.5248e-05 | -7.4957e-07 | 4.3618e-07 | -1.9936e-05 | -8.2279e-06 | 4.2332e-06 | -6.3684e-05 | -6.3611e-06 | 1.3135e-05 | 1.8885e-06 | -1.4415e-05 | 9.2848e-06 | -0.00014388 | -9.5901e-06 | 1.7483e-05 | 7.4957e-07 | 0.33338 | 10.7897 | 3.8862 | 16.7304 | -68.673 | 43.3751 | -0.33338 | -10.7897 | -3.8862 | -16.7304 | 48.4798 | 12.6901
16 | 6 | 8 | 6 | -0.062384 | -15.596 | 8.5542e-05 | -9.3322e-06 | -1.2844e-05 | -1.4607e-06 | 3.9308e-07 | -1.6693e-05 | 0.00014388 | -7.8411e-06 | -1.5248e-05 | -7.4957e-07 | 4.3618e-07 | -1.9936e-05 | -1.5789e-05 | -1.66e-06 | -8.5542e-05 | -1.426e-05 | 8.6871e-06 | 1.4607e-06 | -1.7126e-05 | 8.3356e-07 | -0.00014388 | -1.7047e-05 | 1.0346e-05 | 7.4957e-07 | 0.062384 | 16.089 | 4.8219 | 12.5025 | -33.8141 | 56.5634 | -0.062384 | -16.089 | -4.8219 | -12.5025 | 4.8826 | 39.9707
17 | 6 | 10 | 6 | 0.11845 | 29.6132 | 8.5542e-05 | -9.3322e-06 | -1.2844e-05 | -1.4607e-06 | 3.9308e-07 | -1.6693e-05 | 0.00020467 | -6.7939e-06 | -1.4917e-05 | 9.8283e-07 | 7.1234e-07 | -2.1572e-05 | -9.3322e-06 | -8.5542e-05 | -1.2844e-05 | 3.9308e-07 | 1.4607e-06 | -1.6693e-05 | -6.7939e-06 | -0.00020467 | -1.4917e-05 | 7.1234e-07 | -9.8283e-07 | -2.1572e-05 | -0.11845 | 16.843 | 2.4866 | -1.4326 | 21.0479 | 107.4405 | 0.11845 | -16.843 | -2.4866 | 1.4326 | -35.9674 | -6.3823
18 | 8 | 10 | 6 | 0.011036 | 2.7589 | 0.00014388 | -7.8411e-06 | -1.5248e-05 | -7.4957e-07 | 4.3618e-07 | -1.9936e-05 | 0.00020467 | -6.7939e-06 | -1.4917e-05 | 9.8283e-07 | 7.1234e-07 | -2.1572e-05 | 9.2848e-06 | -1.4415e-05 | 0.00014388 | 1.7483e-05 | -9.5901e-06 | -7.4957e-07 | 9.5213e-06 | -1.3342e-05 | 0.00020467 | 1.9038e-05 | -1.0169e-05 | 9.8283e-07 | -0.011036 | -1.45 | -5.8768 | -6.9768 | 24.3831 | -24.5613 | 0.011036 | 1.45 | 5.8768 | 6.9768 | 10.8778 | 15.8613
19 | 8 | 12 | 5.1962 | -0.089098 | -22.2746 | 0.00014388 | -7.8411e-06 | -1.5248e-05 | -7.4957e-07 | 4.3618e-07 | -1.9936e-05 | 0.00023958 | -1.0596e-05 | -1.6713e-05 | 7.53e-07 | 3.563e-07 | -2.1645e-05 | 8.3356e-07 | -1.7126e-05 | 0.00014388 | 1.0346e-05 | -1.7047e-05 | -7.4957e-07 | -8.199e-07 | -1.9772e-05 | 0.00023958 | 1.1131e-05 | -1.8567e-05 | 7.53e-07 | 0.089098 | 15.8961 | -19.0155 | -4.0704 | 69.8865 | 21.0573 | -0.089098 | -15.8961 | 19.0155 | 4.0704 | 28.9211 | 61.5411
20 | 10 | 12 | 3 | -0.32263 | -80.6568 | 0.00020467 | -6.7939e-06 | -1.4917e-05 | 9.8283e-07 | 7.1234e-07 | -2.1572e-05 | 0.00023958 | -1.0596e-05 | -1.6713e-05 | 7.53e-07 | 3.563e-07 | -2.1645e-05 | -1.6315e-05 | 1.5747e-06 | -0.00020467 | -1.8325e-05 | 1.1403e-05 | -9.8283e-07 | -1.9772e-05 | -8.199e-07 | -0.00023958 | -1.8567e-05 | 1.1131e-05 | -7.53e-07 | 0.32263 | -6.5075 | 34.6749 | 2.1698 | -45.6767 | -15.1238 | -0.32263 | 6.5075 | -34.6749 | -2.1698 | -58.3479 | -4.3986
21 | 10 | 14 | 6 | -0.4413 | -110.3251 | 0.00020467 | -6.7939e-06 | -1.4917e-05 | 9.8283e-07 | 7.1234e-07 | -2.1572e-05 | 0.00033478 | -1.625e-05 | 0 | 3.0835e-06 | -1.6147e-07 | -2.1992e-05 | -6.7939e-06 | -0.00020467 | -1.4917e-05 | 7.1234e-07 | -9.8283e-07 | -2.1572e-05 | -1.625e-05 | -0.00033478 | 0 | -1.6147e-07 | -3.0835e-06 | -2.1992e-05 | 0.4413 | -2.2498 | -10.5692 | 3.9209 | 56.2152 | -1.8494 | -0.4413 | 2.2498 | 10.5692 | -3.9209 | 7.2001 | -11.6497
22 | 12 | 14 | 5.1962 | -0.71417 | -178.5419 | 0.00023958 | -1.0596e-05 | -1.6713e-05 | 7.53e-07 | 3.563e-07 | -2.1645e-05 | 0.00033478 | -1.625e-05 | 0 | 3.0835e-06 | -1.6147e-07 | -2.1992e-05 | -8.199e-07 | -1.9772e-05 | 0.00023958 | 1.1131e-05 | -1.8567e-05 | 7.53e-07 | -1.4073e-05 | -8.1252e-06 | 0.00033478 | 1.0856e-05 | -1.9126e-05 | 3.0835e-06 | 0.71417 | -10.0545 | 16.3697 | 1.426 | -35.001 | -57.5174 | -0.71417 | 10.0545 | -16.3697 | -1.426 | -50.0586 | 5.2727
23 | 1 | 2 | 3 | 2.0996 | 524.8939 | 0 | 0 | 0 | -3.3271e-06 | 1.102e-06 | -5.9669e-06 | 2.2495e-05 | 0 | 0 | -1.8307e-06 | 7.6898e-08 | -3.189e-06 | 0 | 0 | 0 | -3.3271e-06 | 1.102e-06 | -5.9669e-06 | 2.2495e-05 | 0 | 0 | -1.8307e-06 | 7.6898e-08 | -3.189e-06 | -2.0996 | -427.2759 | -55.0175 | -13.4297 | 106.4464 | -705.7332 | 2.0996 | 427.2759 | 55.0175 | 13.4297 | 58.6061 | -576.0945
24 | 3 | 4 | 3 | 0.55079 | 137.6985 | 5.7783e-05 | 4.0873e-05 | -2.9691e-06 | -2.7906e-06 | 1.5284e-06 | -1.5473e-05 | 6.3684e-05 | -5.009e-06 | -7.78e-06 | -1.8885e-06 | 1.0585e-06 | -1.4556e-05 | 5.7783e-05 | 4.0873e-05 | -2.9691e-06 | -2.7906e-06 | 1.5284e-06 | -1.5473e-05 | 6.3684e-05 | -5.009e-06 | -7.78e-06 | -1.8885e-06 | 1.0585e-06 | -1.4556e-05 | -0.55079 | 26.1007 | 28.9519 | -8.0963 | -32.463 | 17.7353 | 0.55079 | -26.1007 | -28.9519 | 8.0963 | -54.3927 | 60.5668
25 | 5 | 6 | 3 | 0.55104 | 137.76 | 7.9638e-05 | 4.0483e-05 | -1.2141e-05 | -1.3467e-06 | 5.9626e-07 | -1.7207e-05 | 8.5542e-05 | -9.3322e-06 | -1.2844e-05 | -1.4607e-06 | 3.9308e-07 | -1.6693e-05 | 7.9638e-05 | 4.0483e-05 | -1.2141e-05 | -1.3467e-06 | 5.9626e-07 | -1.7207e-05 | 8.5542e-05 | -9.3322e-06 | -1.2844e-05 | -1.4607e-06 | 3.9308e-07 | -1.6693e-05 | -0.55104 | -32.2268 | -24.3188 | 1.0226 | 41.2192 | -60.3334 | 0.55104 | 32.2268 | 24.3188 | -1.0226 | 31.7372 | -36.3471
26 | 7 | 8 | 3 | 0.22799 | 56.9973 | 0.00014144 | 5.1708e-05 | -1.3101e-05 | -1.2517e-06 | 3.4789e-07 | -1.9996e-05 | 0.00014388 | -7.8411e-06 | -1.5248e-05 | -7.4957e-07 | 4.3618e-07 | -1.9936e-05 | 0.00014144 | 5.1708e-05 | -1.3101e-05 | -1.2517e-06 | 3.4789e-07 | -1.9996e-05 | 0.00014388 | -7.8411e-06 | -1.5248e-05 | -7.4957e-07 | 4.3618e-07 | -1.9936e-05 | -0.22799 | -10.8468 | 30.2094 | -4.5062 | -47.3741 | -17.6852 | 0.22799 | 10.8468 | -30.2094 | 4.5062 | -43.2542 | -14.8553
27 | 9 | 10 | 3 | 0.060832 | 15.208 | 0.00020402 | 5.887e-05 | -1.412e-05 | 1.0347e-06 | 6.8849e-08 | -2.2316e-05 | 0.00020467 | -6.7939e-06 | -1.4917e-05 | 9.8283e-07 | 7.1234e-07 | -2.1572e-05 | 0.00020402 | 5.887e-05 | -1.412e-05 | 1.0347e-06 | 6.8849e-08 | -2.2316e-05 | 0.00020467 | -6.7939e-06 | -1.4917e-05 | 9.8283e-07 | 7.1234e-07 | -2.1572e-05 | -0.060832 | -5.2374 | -11.6538 | 0.46545 | 2.466 | -25.234 | 0.060832 | 5.2374 | 11.6538 | -0.46545 | 32.4954 | 9.5219
28 | 11 | 12 | 3 | 0.24121 | 60.3032 | 0.000237 | 5.4489e-05 | -1.8561e-05 | 7.0292e-07 | -8.5357e-07 | -2.193e-05 | 0.00023958 | -1.0596e-05 | -1.6713e-05 | 7.53e-07 | 3.563e-07 | -2.1645e-05 | 0.000237 | 5.4489e-05 | -1.8561e-05 | 7.0292e-07 | -8.5357e-07 | -2.193e-05 | 0.00023958 | -1.0596e-05 | -1.6713e-05 | 7.53e-07 | 3.563e-07 | -2.1645e-05 | -0.24121 | -8.6205 | -34.2886 | -0.44944 | 23.2026 | -19.5724 | 0.24121 | 8.6205 | 34.2886 | 0.44944 | 79.6633 | -6.2889
29 | 13 | 14 | 3 | -0.30078 | -75.1959 | 0.000338 | 4.93e-05 | 0 | 3.1085e-06 | 1.8131e-07 | -2.1743e-05 | 0.00033478 | -1.625e-05 | 0 | 3.0835e-06 | -1.6147e-07 | -2.1992e-05 | 0.000338 | 4.93e-05 | 0 | 3.1085e-06 | 1.8131e-07 | -2.1743e-05 | 0.00033478 | -1.625e-05 | 0 | 3.0835e-06 | -1.6147e-07 | -2.1992e-05 | 0.30078 | -1.6277 | -0.92588 | 0.2244 | 9.3871 | 3.355 | -0.30078 | 1.6277 | 0.92588 | -0.2244 | -6.6094 | -8.2382
30 | 1 | 4 | 6 | 1.1534 | 288.3575 | 0 | 0 | 0 | -3.3271e-06 | 1.102e-06 | -5.9669e-06 | 6.3684e-05 | -5.009e-06 | -7.78e-06 | -1.8885e-06 | 1.0585e-06 | -1.4556e-05 | 0 | 0 | 0 | -3.4208e-06 | 5.545e-06 | -2.3325e-06 | 2.4716e-05 | -3.5599e-05 | -4.7572e-05 | -6.4531e-06 | 8.9174e-06 | -9.7667e-06 | -1.1534 | -2.7176 | 16.2751 | 13.6066 | -88.1704 | 78.5798 | 1.1534 | 2.7176 | -16.2751 | -13.6066 | -9.48 | -94.8852
31 | 2 | 3 | 6 | 0.5472 | 136.8005 | 2.2495e-05 | 0 | 0 | -1.8307e-06 | 7.6898e-08 | -3.189e-06 | 5.7783e-05 | 4.0873e-05 | -2.9691e-06 | -2.7906e-06 | 1.5284e-06 | -1.5473e-05 | -1.1248e-05 | 1.2754e-05 | -1.4727e-05 | -4.0786e-07 | 5.7872e-07 | 3.6091e-06 | 4.7803e-07 | 6.1253e-05 | -3.5583e-05 | -4.1586e-06 | 7.0261e-06 | 1.3524e-05 | -0.5472 | 11.2752 | -7.6145 | 16.8301 | -52.3756 | -81.8443 | 0.5472 | -11.2752 | 7.6145 | -16.8301 | 98.0627 | 149.4955
32 | 1 | 6 | 6.7082 | 1.2484 | 312.0947 | 0 | 0 | 0 | -3.3271e-06 | 1.102e-06 | -5.9669e-06 | 8.5542e-05 | -9.3322e-06 | -1.2844e-05 | -1.4607e-06 | 3.9308e-07 | -1.6693e-05 | 0 | 0 | 0 | -5.0223e-07 | 3.4687e-06 | -5.9669e-06 | 2.9909e-05 | -8.0684e-05 | -1.2844e-05 | -3.0166e-07 | 1.4823e-06 | -1.6693e-05 | -1.2484 | 13.0202 | -10.4693 | -0.805 | 55.8439 | 155.6022 | 1.2484 | -13.0202 | 10.4693 | 0.805 | 14.3865 | -68.2599
33 | 2 | 5 | 6.7082 | 0.44472 | 111.1804 | 2.2495e-05 | 0 | 0 | -1.8307e-06 | 7.6898e-08 | -3.189e-06 | 7.9638e-05 | 4.0483e-05 | -1.2141e-05 | -1.3467e-06 | 5.9626e-07 | -1.7207e-05 | -1.006e-05 | 2.0121e-05 | 0 | 8.8748e-07 | -1.603e-06 | 3.189e-06 | 5.9431e-07 | 8.9335e-05 | 1.2141e-05 | 1.1356e-06 | -9.379e-07 | 1.7207e-05 | -0.44472 | -2.2335 | -10.0703 | -0.99579 | 26.8364 | -153.7742 | 0.44472 | 2.2335 | 10.0703 | 0.99579 | 40.7172 | 138.7912
34 | 3 | 8 | 6 | 0.055805 | 13.9513 | 5.7783e-05 | 4.0873e-05 | -2.9691e-06 | -2.7906e-06 | 1.5284e-06 | -1.5473e-05 | 0.00014388 | -7.8411e-06 | -1.5248e-05 | -7.4957e-07 | 4.3618e-07 | -1.9936e-05 | 5.8261e-05 | -4.2667e-06 | -4.0072e-05 | -6.9492e-06 | 1.019e-05 | -9.8699e-06 | 5.9456e-05 | -7.9272e-05 | -0.00010572 | -8.68e-06 | 1.0502e-05 | -1.4579e-05 | -0.055805 | 6.447 | 13.8833 | 7.7667 | -45.2823 | 74.2834 | 0.055805 | -6.447 | -13.8833 | -7.7667 | -38.0174 | -35.6016
35 | 4 | 7 | 6 | 0.063338 | 15.8345 | 6.3684e-05 | -5.009e-06 | -7.78e-06 | -1.8885e-06 | 1.0585e-06 | -1.4556e-05 | 0.00014144 | 5.1708e-05 | -1.3101e-05 | -1.2517e-06 | 3.4789e-07 | -1.9996e-05 | -3.8968e-05 | 3.6612e-05 | -3.581e-05 | -4.5647e-06 | 6.7761e-06 | 1.2239e-05 | -3.761e-05 | 0.00012082 | -8.2689e-05 | -7.7719e-06 | 9.3385e-06 | 1.5935e-05 | -0.063338 | 1.2207 | -5.6959 | 14.3914 | -12.8066 | -39.4574 | 0.063338 | -1.2207 | 5.6959 | -14.3914 | 46.9821 | 46.7816
36 | 5 | 10 | 6.7082 | 0.56888 | 142.22 | 7.9638e-05 | 4.0483e-05 | -1.2141e-05 | -1.3467e-06 | 5.9626e-07 | -1.7207e-05 | 0.00020467 | -6.7939e-06 | -1.4917e-05 | 9.8283e-07 | 7.1234e-07 | -2.1572e-05 | 7.1825e-05 | -5.3125e-05 | -1.2141e-05 | -6.8968e-08 | 1.4712e-06 | -1.7207e-05 | 8.5454e-05 | -0.0001861 | -1.4917e-05 | 1.0767e-06 | -5.605e-07 | -2.1572e-05 | -0.56888 | 8.0825 | -0.7773 | -4.598 | 23.8081 | 72.6491 | 0.56888 | -8.0825 | 0.7773 | 4.598 | -18.5938 | -18.4302
37 | 6 | 9 | 6.7082 | 0.33468 | 83.6698 | 8.5542e-05 | -9.3322e-06 | -1.2844e-05 | -1.4607e-06 | 3.9308e-07 | -1.6693e-05 | 0.00020402 | 5.887e-05 | -1.412e-05 | 1.0347e-06 | 6.8849e-08 | -2.2316e-05 | -4.6602e-05 | 7.2337e-05 | 1.2844e-05 | 1.0048e-06 | -1.1307e-06 | 1.6693e-05 | -3.8584e-05 | 0.0002088 | 1.412e-05 | -4.0115e-07 | 9.5625e-07 | 2.2316e-05 | -0.33468 | -15.6515 | -1.922 | 5.6428 | -15.3306 | -111.1714 | 0.33468 | 15.6515 | 1.922 | -5.6428 | 28.2236 | 6.1781
38 | 7 | 12 | 6 | 0.18242 | 45.604 | 0.00014144 | 5.1708e-05 | -1.3101e-05 | -1.2517e-06 | 3.4789e-07 | -1.9996e-05 | 0.00023958 | -1.0596e-05 | -1.6713e-05 | 7.53e-07 | 3.563e-07 | -2.1645e-05 | 0.00011517 | -5.2418e-05 | 8.2689e-05 | 8.2937e-06 | -8.8782e-06 | -1.5935e-05 | 0.00011908 | -0.00015105 | 0.00014421 | 1.0016e-05 | -1.0819e-05 | -1.5869e-05 | -0.18242 | 12.4989 | -9.4508 | -7.7298 | 50.9927 | 36.7276 | 0.18242 | -12.4989 | 9.4508 | 7.7298 | 5.7123 | 38.2658
39 | 8 | 11 | 6 | 0.075735 | 18.9338 | 0.00014388 | -7.8411e-06 | -1.5248e-05 | -7.4957e-07 | 4.3618e-07 | -1.9936e-05 | 0.000237 | 5.4489e-05 | -1.8561e-05 | 7.0292e-07 | -8.5357e-07 | -2.193e-05 | -7.1218e-05 | 6.8899e-05 | 0.00010572 | 9.3343e-06 | -9.9247e-06 | 1.4579e-05 | -6.9595e-05 | 0.00016129 | 0.00016918 | 8.5043e-06 | -1.0933e-05 | 1.7038e-05 | -0.075735 | 9.55 | -3.4639 | 3.7246 | 22.1604 | -0.03071 | 0.075735 | -9.55 | 3.4639 | -3.7246 | -1.3767 | 57.3306
40 | 9 | 14 | 6.7082 | -0.36357 | -90.8936 | 0.00020402 | 5.887e-05 | -1.412e-05 | 1.0347e-06 | 6.8849e-08 | -2.2316e-05 | 0.00033478 | -1.625e-05 | 0 | 3.0835e-06 | -1.6147e-07 | -2.1992e-05 | 0.00014389 | -0.00015615 | -1.412e-05 | 5.2431e-07 | -8.9467e-07 | -2.2316e-05 | 0.00013518 | -0.0003067 | 0 | 1.2346e-06 | -2.8302e-06 | -2.1992e-05 | 0.36357 | 5.3958 | -4.5248 | -2.8505 | 35.3736 | 14.7094 | -0.36357 | -5.3958 | 4.5248 | 2.8505 | -5.0201 | 21.487
41 | 10 | 13 | 6.7082 | -0.39474 | -98.6855 | 0.00020467 | -6.7939e-06 | -1.4917e-05 | 9.8283e-07 | 7.1234e-07 | -2.1572e-05 | 0.000338 | 4.93e-05 | 0 | 3.1085e-06 | 1.8131e-07 | -2.1743e-05 | -9.7607e-05 | 0.00018002 | 1.4917e-05 | 1.976e-07 | 1.1976e-06 | 2.1572e-05 | -0.00010706 | 0.00032437 | 0 | -1.228e-06 | 2.8614e-06 | 2.1743e-05 | 0.39474 | 2.6132 | 3.6239 | 5.7215 | -29.5162 | 6.9743 | -0.39474 | -2.6132 | -3.6239 | -5.7215 | 5.2064 | 10.5554
42 | 11 | 14 | 6 | -0.56943 | -142.3568 | 0.000237 | 5.4489e-05 | -1.8561e-05 | 7.0292e-07 | -8.5357e-07 | -2.193e-05 | 0.00033478 | -1.625e-05 | 0 | 3.0835e-06 | -1.6147e-07 | -2.1992e-05 | 0.0001674 | -0.00010744 | 0.00014112 | 9.2072e-06 | -1.173e-05 | -1.6117e-05 | 0.0001552 | -0.00020055 | 0.00021916 | 1.0943e-05 | -1.2653e-05 | -1.4605e-05 | 0.56943 | 3.6736 | -19.0311 | -7.7901 | 67.8521 | -6.6166 | -0.56943 | -3.6736 | 19.0311 | 7.7901 | 46.3345 | 28.658
43 | 12 | 13 | 6 | -0.53781 | -134.4524 | 0.00023958 | -1.0596e-05 | -1.6713e-05 | 7.53e-07 | 3.563e-07 | -2.1645e-05 | 0.000338 | 4.93e-05 | 0 | 3.1085e-06 | 1.8131e-07 | -2.1743e-05 | -0.0001205 | 0.00012062 | 0.00016948 | 9.2634e-06 | -9.965e-06 | 1.6855e-05 | -0.00013203 | 0.00022424 | 0.00022127 | 7.9968e-06 | -8.7934e-06 | 1.8471e-05 | 0.53781 | 9.1713 | 17.4191 | 5.6833 | -65.9258 | 8.6598 | -0.53781 | -9.1713 | -17.4191 | -5.6833 | -38.5887 | 46.3682